## Component reference BOM
Designator | Comment | Footprint | LibRef | Description | Supplier Part Number 1
C1 | 1u | C0402 | C1005X5R1C105K | CAP CER 1.0UF 16V X5R 0402 | 445-4978-1-ND
C2 | 10uF | C1206 | GRM31CR6YA106KA12L | CAP CER 10UF 35V X5R 1206 | 490-5524-1-ND
C3 | 220n | C0402 | C1005X5R1E224M | CAP CER .22UF 25V X5R 20% 0402 | 445-5945-1-ND
C4 | 220n | C0402 | C1005X5R1E224M | CAP CER .22UF 25V X5R 20% 0402 | 445-5945-1-ND
C5 | 220n | C0402 | C1005X5R1E224M | CAP CER .22UF 25V X5R 20% 0402 | 445-5945-1-ND
C6 | 220n | C0402 | C1005X5R1E224M | CAP CER .22UF 25V X5R 20% 0402 | 445-5945-1-ND
C7 | 100n | C0402 | C1005X5R1H104K | CAP CER .10UF 50V X5R 10% 0402 | 445-5942-1-ND
C8 | 220n | C0402 | C1005X5R1E224M | CAP CER .22UF 25V X5R 20% 0402 | 445-5945-1-ND
C9 | 220n | C0402 | C1005X5R1E224M | CAP CER .22UF 25V X5R 20% 0402 | 445-5945-1-ND
C10 | 220n | C0402 | C1005X5R1E224M | CAP CER .22UF 25V X5R 20% 0402 | 445-5945-1-ND
C11 | 220n | C0402 | C1005X5R1E224M | CAP CER .22UF 25V X5R 20% 0402 | 445-5945-1-ND
C12 | 22u | C0603 | GRM188R60G226MEA0L | CAP CER 22UF 4V 20% X5R 0603 | 490-5526-1-ND
C13 | 22u | C0603 | GRM188R60G226MEA0L | CAP CER 22UF 4V 20% X5R 0603 | 490-5526-1-ND
C14 | 22u | C0603 | GRM188R60G226MEA0L | CAP CER 22UF 4V 20% X5R 0603 | 490-5526-1-ND
C15 | 22u | C0603 | GRM188R60G226MEA0L | CAP CER 22UF 4V 20% X5R 0603 | 490-5526-1-ND
C16 | 22u | C0603 | GRM188R60G226MEA0L | CAP CER 22UF 4V 20% X5R 0603 | 490-5526-1-ND
C17 | 22u | C0603 | GRM188R60G226MEA0L | CAP CER 22UF 4V 20% X5R 0603 | 490-5526-1-ND
C18 | 100n | C0402 | C1005X5R1H104K | CAP CER .10UF 50V X5R 10% 0402 | 445-5942-1-ND
C19 | 10u | C0603 | C1608X5R0J106M | CAP CER 10UF 6.3V X5R 20% 0603 | 445-4112-1-ND
C20 | 100n | C0402 | C1005X5R1H104K | CAP CER .10UF 50V X5R 10% 0402 | 445-5942-1-ND
C21 | 220n | C0402 | C1005X5R1E224M | CAP CER .22UF 25V X5R 20% 0402 | 445-5945-1-ND
C22 | 220n | C0402 | C1005X5R1E224M | CAP CER .22UF 25V X5R 20% 0402 | 445-5945-1-ND
C23 | 220n | C0402 | C1005X5R1E224M | CAP CER .22UF 25V X5R 20% 0402 | 445-5945-1-ND
C24 | 220n | C0402 | C1005X5R1E224M | CAP CER .22UF 25V X5R 20% 0402 | 445-5945-1-ND
C25 | 220n | C0402 | C1005X5R1E224M | CAP CER .22UF 25V X5R 20% 0402 | 445-5945-1-ND
C26 | 220n | C0402 | C1005X5R1E224M | CAP CER .22UF 25V X5R 20% 0402 | 445-5945-1-ND
C27 | 220n | C0402 | C1005X5R1E224M | CAP CER .22UF 25V X5R 20% 0402 | 445-5945-1-ND
C28 | 220n | C0402 | C1005X5R1E224M | CAP CER .22UF 25V X5R 20% 0402 | 445-5945-1-ND
C29 | 220n | C0402 | C1005X5R1E224M | CAP CER .22UF 25V X5R 20% 0402 | 445-5945-1-ND
C30 | 220n | C0402 | C1005X5R1E224M | CAP CER .22UF 25V X5R 20% 0402 | 445-5945-1-ND
C31 | 220n | C0402 | C1005X5R1E224M | CAP CER .22UF 25V X5R 20% 0402 | 445-5945-1-ND
C32 | 220n | C0402 | C1005X5R1E224M | CAP CER .22UF 25V X5R 20% 0402 | 445-5945-1-ND
C33 | 220n | C0402 | C1005X5R1E224M | CAP CER .22UF 25V X5R 20% 0402 | 445-5945-1-ND
C34 | 220n | C0402 | C1005X5R1E224M | CAP CER .22UF 25V X5R 20% 0402 | 445-5945-1-ND
C35 | 220n | C0402 | C1005X5R1E224M | CAP CER .22UF 25V X5R 20% 0402 | 445-5945-1-ND
C36 | 220n | C0402 | C1005X5R1E224M | CAP CER .22UF 25V X5R 20% 0402 | 445-5945-1-ND
C37 | 220n | C0402 | C1005X5R1E224M | CAP CER .22UF 25V X5R 20% 0402 | 445-5945-1-ND
C38 | 220n | C0402 | C1005X5R1E224M | CAP CER .22UF 25V X5R 20% 0402 | 445-5945-1-ND
C39 | 220n | C0402 | C1005X5R1E224M | CAP CER .22UF 25V X5R 20% 0402 | 445-5945-1-ND
C40 | 220n | C0402 | C1005X5R1E224M | CAP CER .22UF 25V X5R 20% 0402 | 445-5945-1-ND
C41 | 220n | C0402 | C1005X5R1E224M | CAP CER .22UF 25V X5R 20% 0402 | 445-5945-1-ND
C42 | 220n | C0402 | C1005X5R1E224M | CAP CER .22UF 25V X5R 20% 0402 | 445-5945-1-ND
C43 | 220n | C0402 | C1005X5R1E224M | CAP CER .22UF 25V X5R 20% 0402 | 445-5945-1-ND
C44 | 220n | C0402 | C1005X5R1E224M | CAP CER .22UF 25V X5R 20% 0402 | 445-5945-1-ND
C45 | 220n | C0402 | C1005X5R1E224M | CAP CER .22UF 25V X5R 20% 0402 | 445-5945-1-ND
C46 | 220n | C0402 | C1005X5R1E224M | CAP CER .22UF 25V X5R 20% 0402 | 445-5945-1-ND
C47 | 220n | C0402 | C1005X5R1E224M | CAP CER .22UF 25V X5R 20% 0402 | 445-5945-1-ND
C48 | 220n | C0402 | C1005X5R1E224M | CAP CER .22UF 25V X5R 20% 0402 | 445-5945-1-ND
C49 | 220n | C0402 | C1005X5R1E224M | CAP CER .22UF 25V X5R 20% 0402 | 445-5945-1-ND
C50 | 220n | C0402 | C1005X5R1E224M | CAP CER .22UF 25V X5R 20% 0402 | 445-5945-1-ND
C51 | 220n | C0402 | C1005X5R1E224M | CAP CER .22UF 25V X5R 20% 0402 | 445-5945-1-ND
C52 | 220n | C0402 | C1005X5R1E224M | CAP CER .22UF 25V X5R 20% 0402 | 445-5945-1-ND
C53 | 220n | C0402 | C1005X5R1E224M | CAP CER .22UF 25V X5R 20% 0402 | 445-5945-1-ND
C54 | 220n | C0402 | C1005X5R1E224M | CAP CER .22UF 25V X5R 20% 0402 | 445-5945-1-ND
C55 | 220n | C0402 | C1005X5R1E224M | CAP CER .22UF 25V X5R 20% 0402 | 445-5945-1-ND
C56 | 220n | C0402 | C1005X5R1E224M | CAP CER .22UF 25V X5R 20% 0402 | 445-5945-1-ND
C57 | 220n | C0402 | C1005X5R1E224M | CAP CER .22UF 25V X5R 20% 0402 | 445-5945-1-ND
C58 | 220n | C0402 | C1005X5R1E224M | CAP CER .22UF 25V X5R 20% 0402 | 445-5945-1-ND
C59 | 220n | C0402 | C1005X5R1E224M | CAP CER .22UF 25V X5R 20% 0402 | 445-5945-1-ND
C60 | 220n | C0402 | C1005X5R1E224M | CAP CER .22UF 25V X5R 20% 0402 | 445-5945-1-ND
C61 | 220n | C0402 | C1005X5R1E224M | CAP CER .22UF 25V X5R 20% 0402 | 445-5945-1-ND
C62 | 220n | C0402 | C1005X5R1E224M | CAP CER .22UF 25V X5R 20% 0402 | 445-5945-1-ND
C63 | 100n | C0402 | C1005X5R1H104K | CAP CER .10UF 50V X5R 10% 0402 | 445-5942-1-ND
C64 | 220n | C0402 | C1005X5R1E224M | CAP CER .22UF 25V X5R 20% 0402 | 445-5945-1-ND
C65 | 100n | C0402 | C1005X5R1H104K | CAP CER .10UF 50V X5R 10% 0402 | 445-5942-1-ND
C66 | 100n | C0402 | C1005X5R1H104K | CAP CER .10UF 50V X5R 10% 0402 | 445-5942-1-ND
C67 | 100n | C0402 | C1005X5R1H104K | CAP CER .10UF 50V X5R 10% 0402 | 445-5942-1-ND
C68 | 220n | C0402 | C1005X5R1E224M | CAP CER .22UF 25V X5R 20% 0402 | 445-5945-1-ND
C69 | 10n | C0402 | C1005X7R1H103K | CAP CER 10000PF 50V 10% X7R 0402 | 445-6850-1-ND
C70 | 10n | C0402 | C1005X7R1H103K | CAP CER 10000PF 50V 10% X7R 0402 | 445-6850-1-ND
C71 | 10n | C0402 | C1005X7R1H103K | CAP CER 10000PF 50V 10% X7R 0402 | 445-6850-1-ND
C72 | 10n | C0402 | C1005X7R1H103K | CAP CER 10000PF 50V 10% X7R 0402 | 445-6850-1-ND
C73 | 220n | C0402 | C1005X5R1E224M | CAP CER .22UF 25V X5R 20% 0402 | 445-5945-1-ND
C74 | 100n | C0402 | C1005X5R1H104K | CAP CER .10UF 50V X5R 10% 0402 | 445-5942-1-ND
C75 | 220n | C0402 | C1005X5R1E224M | CAP CER .22UF 25V X5R 20% 0402 | 445-5945-1-ND
C76 | 220n | C0402 | C1005X5R1E224M | CAP CER .22UF 25V X5R 20% 0402 | 445-5945-1-ND
C77 | 220n | C0402 | C1005X5R1E224M | CAP CER .22UF 25V X5R 20% 0402 | 445-5945-1-ND
C78 | 4u7 | C0402 | C1005X5R1A475M | CAP CER 4.7UF 10V 20% X5R 0402 | 445-8023-1-ND
C79 | 220n | C0402 | C1005X5R1E224M | CAP CER .22UF 25V X5R 20% 0402 | 445-5945-1-ND
C80 | 10u | C0603 | C1608X5R0J106M | CAP CER 10UF 6.3V X5R 20% 0603 | 445-4112-1-ND
C81 | 220n | C0402 | C1005X5R1E224M | CAP CER .22UF 25V X5R 20% 0402 | 445-5945-1-ND
C82 | 220n | C0402 | C1005X5R1E224M | CAP CER .22UF 25V X5R 20% 0402 | 445-5945-1-ND
C83 | 18p | C0402 | C1005C0G1H180J | CAP CER 18PF 50V C0G 5% 0402 | 445-1238-1-ND
C84 | 18p | C0402 | C1005C0G1H180J | CAP CER 18PF 50V C0G 5% 0402 | 445-1238-1-ND
C85 | 18p | C0402 | C1005C0G1H180J | CAP CER 18PF 50V C0G 5% 0402 | 445-1238-1-ND
C86 | 18p | C0402 | C1005C0G1H180J | CAP CER 18PF 50V C0G 5% 0402 | 445-1238-1-ND
C87 | 100n | C0402 | C1005X5R1H104K | CAP CER .10UF 50V X5R 10% 0402 | 445-5942-1-ND
C88 | 100n | C0402 | C1005X5R1H104K | CAP CER .10UF 50V X5R 10% 0402 | 445-5942-1-ND
C89 | 100n | C0402 | C1005X5R1H104K | CAP CER .10UF 50V X5R 10% 0402 | 445-5942-1-ND
C90 | 220n | C0402 | C1005X5R1E224M | CAP CER .22UF 25V X5R 20% 0402 | 445-5945-1-ND
C91 | 220n | C0402 | C1005X5R1E224M | CAP CER .22UF 25V X5R 20% 0402 | 445-5945-1-ND
C92 | 220n | C0402 | C1005X5R1E224M | CAP CER .22UF 25V X5R 20% 0402 | 445-5945-1-ND
C93 | 220n | C0402 | C1005X5R1E224M | CAP CER .22UF 25V X5R 20% 0402 | 445-5945-1-ND
C94 | 220n | C0402 | C1005X5R1E224M | CAP CER .22UF 25V X5R 20% 0402 | 445-5945-1-ND
C95 | 220n | C0402 | C1005X5R1E224M | CAP CER .22UF 25V X5R 20% 0402 | 445-5945-1-ND
C96 | 22u | C0603 | GRM188R60G226MEA0L | CAP CER 22UF 4V 20% X5R 0603 | 490-5526-1-ND
C97 | 220n | C0402 | C1005X5R1E224M | CAP CER .22UF 25V X5R 20% 0402 | 445-5945-1-ND
C98 | 220n | C0402 | C1005X5R1E224M | CAP CER .22UF 25V X5R 20% 0402 | 445-5945-1-ND
C99 | 220n | C0402 | C1005X5R1E224M | CAP CER .22UF 25V X5R 20% 0402 | 445-5945-1-ND
C100 | 220n | C0402 | C1005X5R1E224M | CAP CER .22UF 25V X5R 20% 0402 | 445-5945-1-ND
C101 | 22u | C0603 | GRM188R60G226MEA0L | CAP CER 22UF 4V 20% X5R 0603 | 490-5526-1-ND
C102 | 220n | C0402 | C1005X5R1E224M | CAP CER .22UF 25V X5R 20% 0402 | 445-5945-1-ND
C103 | 220n | C0402 | C1005X5R1E224M | CAP CER .22UF 25V X5R 20% 0402 | 445-5945-1-ND
C104 | 220n | C0402 | C1005X5R1E224M | CAP CER .22UF 25V X5R 20% 0402 | 445-5945-1-ND
C105 | 220n | C0402 | C1005X5R1E224M | CAP CER .22UF 25V X5R 20% 0402 | 445-5945-1-ND
C106 | 22u | C0603 | GRM188R60G226MEA0L | CAP CER 22UF 4V 20% X5R 0603 | 490-5526-1-ND
C107 | 220n | C0402 | C1005X5R1E224M | CAP CER .22UF 25V X5R 20% 0402 | 445-5945-1-ND
C108 | 220n | C0402 | C1005X5R1E224M | CAP CER .22UF 25V X5R 20% 0402 | 445-5945-1-ND
C109 | 220n | C0402 | C1005X5R1E224M | CAP CER .22UF 25V X5R 20% 0402 | 445-5945-1-ND
C110 | 220n | C0402 | C1005X5R1E224M | CAP CER .22UF 25V X5R 20% 0402 | 445-5945-1-ND
C111 | 22u | C0603 | GRM188R60G226MEA0L | CAP CER 22UF 4V 20% X5R 0603 | 490-5526-1-ND
C112 | 220n | C0402 | C1005X5R1E224M | CAP CER .22UF 25V X5R 20% 0402 | 445-5945-1-ND
C113 | 220n | C0402 | C1005X5R1E224M | CAP CER .22UF 25V X5R 20% 0402 | 445-5945-1-ND
C114 | 220n | C0402 | C1005X5R1E224M | CAP CER .22UF 25V X5R 20% 0402 | 445-5945-1-ND
C115 | 220n | C0402 | C1005X5R1E224M | CAP CER .22UF 25V X5R 20% 0402 | 445-5945-1-ND
C116 | 220n | C0402 | C1005X5R1E224M | CAP CER .22UF 25V X5R 20% 0402 | 445-5945-1-ND
C117 | 220n | C0402 | C1005X5R1E224M | CAP CER .22UF 25V X5R 20% 0402 | 445-5945-1-ND
C118 | 22u | C0603 | GRM188R60G226MEA0L | CAP CER 22UF 4V 20% X5R 0603 | 490-5526-1-ND
C119 | 220n | C0402 | C1005X5R1E224M | CAP CER .22UF 25V X5R 20% 0402 | 445-5945-1-ND
C120 | 220n | C0402 | C1005X5R1E224M | CAP CER .22UF 25V X5R 20% 0402 | 445-5945-1-ND
C121 | 220n | C0402 | C1005X5R1E224M | CAP CER .22UF 25V X5R 20% 0402 | 445-5945-1-ND
C122 | 220n | C0402 | C1005X5R1E224M | CAP CER .22UF 25V X5R 20% 0402 | 445-5945-1-ND
C123 | 220n | C0402 | C1005X5R1E224M | CAP CER .22UF 25V X5R 20% 0402 | 445-5945-1-ND
C124 | 220n | C0402 | C1005X5R1E224M | CAP CER .22UF 25V X5R 20% 0402 | 445-5945-1-ND
C125 | 220n | C0402 | C1005X5R1E224M | CAP CER .22UF 25V X5R 20% 0402 | 445-5945-1-ND
C126 | 220n | C0402 | C1005X5R1E224M | CAP CER .22UF 25V X5R 20% 0402 | 445-5945-1-ND
C127 | 22u | C0603 | GRM188R60G226MEA0L | CAP CER 22UF 4V 20% X5R 0603 | 490-5526-1-ND
C128 | 22u | C0603 | GRM188R60G226MEA0L | CAP CER 22UF 4V 20% X5R 0603 | 490-5526-1-ND
C129 | 22u | C0603 | GRM188R60G226MEA0L | CAP CER 22UF 4V 20% X5R 0603 | 490-5526-1-ND
C130 | 220n | C0402 | C1005X5R1E224M | CAP CER .22UF 25V X5R 20% 0402 | 445-5945-1-ND
C131 | 220n | C0402 | C1005X5R1E224M | CAP CER .22UF 25V X5R 20% 0402 | 445-5945-1-ND
C132 | 220n | C0402 | C1005X5R1E224M | CAP CER .22UF 25V X5R 20% 0402 | 445-5945-1-ND
C133 | 220n | C0402 | C1005X5R1E224M | CAP CER .22UF 25V X5R 20% 0402 | 445-5945-1-ND
C134 | 220n | C0402 | C1005X5R1E224M | CAP CER .22UF 25V X5R 20% 0402 | 445-5945-1-ND
C135 | 22u | C0603 | GRM188R60G226MEA0L | CAP CER 22UF 4V 20% X5R 0603 | 490-5526-1-ND
C136 | 220n | C0402 | C1005X5R1E224M | CAP CER .22UF 25V X5R 20% 0402 | 445-5945-1-ND
C137 | 22u | C0805 | C2012X5R1C226K | CAP CER 22UF 16V 10% X5R 0805 | 445-6797-1-ND
C138 | 220n | C0402 | C1005X5R1E224M | CAP CER .22UF 25V X5R 20% 0402 | 445-5945-1-ND
C139 | 10n | C0402 | C1005X7R1H103K | CAP CER 10000PF 50V 10% X7R 0402 | 445-6850-1-ND
C140 | 220n | C0402 | C1005X5R1E224M | CAP CER .22UF 25V X5R 20% 0402 | 445-5945-1-ND
C141 | 22u | C0805 | C2012X5R1C226K | CAP CER 22UF 16V 10% X5R 0805 | 445-6797-1-ND
C142 | 220n | C0402 | C1005X5R1E224M | CAP CER .22UF 25V X5R 20% 0402 | 445-5945-1-ND
C143 | 220n | C0402 | C1005X5R1E224M | CAP CER .22UF 25V X5R 20% 0402 | 445-5945-1-ND
C144 | 220n | C0402 | C1005X5R1E224M | CAP CER .22UF 25V X5R 20% 0402 | 445-5945-1-ND
C145 | 220n | C0402 | C1005X5R1E224M | CAP CER .22UF 25V X5R 20% 0402 | 445-5945-1-ND
C146 | 220n | C0402 | C1005X5R1E224M | CAP CER .22UF 25V X5R 20% 0402 | 445-5945-1-ND
C147 | 22u | C0805 | C2012X5R1C226K | CAP CER 22UF 16V 10% X5R 0805 | 445-6797-1-ND
C148 | 22u | C0805 | C2012X5R1C226K | CAP CER 22UF 16V 10% X5R 0805 | 445-6797-1-ND
C149 | 220n | C0402 | C1005X5R1E224M | CAP CER .22UF 25V X5R 20% 0402 | 445-5945-1-ND
C150 | 220n | C0402 | C1005X5R1E224M | CAP CER .22UF 25V X5R 20% 0402 | 445-5945-1-ND
C151 | 22u | C0603 | GRM188R60G226MEA0L | CAP CER 22UF 4V 20% X5R 0603 | 490-5526-1-ND
C152 | 220n | C0402 | C1005X5R1E224M | CAP CER .22UF 25V X5R 20% 0402 | 445-5945-1-ND
C153 | 220n | C0402 | C1005X5R1E224M | CAP CER .22UF 25V X5R 20% 0402 | 445-5945-1-ND
C154 | 220n | C0402 | C1005X5R1E224M | CAP CER .22UF 25V X5R 20% 0402 | 445-5945-1-ND
C155 | 220n | C0402 | C1005X5R1E224M | CAP CER .22UF 25V X5R 20% 0402 | 445-5945-1-ND
C156 | 22u | C0805 | C2012X5R1C226K | CAP CER 22UF 16V 10% X5R 0805 | 445-6797-1-ND
C157 | 220n | C0402 | C1005X5R1E224M | CAP CER .22UF 25V X5R 20% 0402 | 445-5945-1-ND
C158 | 220n | C0402 | C1005X5R1E224M | CAP CER .22UF 25V X5R 20% 0402 | 445-5945-1-ND
C159 | 220n | C0402 | C1005X5R1E224M | CAP CER .22UF 25V X5R 20% 0402 | 445-5945-1-ND
C160 | 220n | C0402 | C1005X5R1E224M | CAP CER .22UF 25V X5R 20% 0402 | 445-5945-1-ND
C161 | 220n | C0402 | C1005X5R1E224M | CAP CER .22UF 25V X5R 20% 0402 | 445-5945-1-ND
C162 | 220n | C0402 | C1005X5R1E224M | CAP CER .22UF 25V X5R 20% 0402 | 445-5945-1-ND
C163 | 220n | C0402 | C1005X5R1E224M | CAP CER .22UF 25V X5R 20% 0402 | 445-5945-1-ND
C164 | 220n | C0402 | C1005X5R1E224M | CAP CER .22UF 25V X5R 20% 0402 | 445-5945-1-ND
C165 | 220n | C0402 | C1005X5R1E224M | CAP CER .22UF 25V X5R 20% 0402 | 445-5945-1-ND
C166 | 220n | C0402 | C1005X5R1E224M | CAP CER .22UF 25V X5R 20% 0402 | 445-5945-1-ND
C167 | 220n | C0402 | C1005X5R1E224M | CAP CER .22UF 25V X5R 20% 0402 | 445-5945-1-ND
C168 | 220n | C0402 | C1005X5R1E224M | CAP CER .22UF 25V X5R 20% 0402 | 445-5945-1-ND
C169 | 220n | C0402 | C1005X5R1E224M | CAP CER .22UF 25V X5R 20% 0402 | 445-5945-1-ND
C170 | 220n | C0402 | C1005X5R1E224M | CAP CER .22UF 25V X5R 20% 0402 | 445-5945-1-ND
C171 | 220n | C0402 | C1005X5R1E224M | CAP CER .22UF 25V X5R 20% 0402 | 445-5945-1-ND
C172 | 22u | C0603 | GRM188R60G226MEA0L | CAP CER 22UF 4V 20% X5R 0603 | 490-5526-1-ND
C173 | 22u | C0603 | GRM188R60G226MEA0L | CAP CER 22UF 4V 20% X5R 0603 | 490-5526-1-ND
C174 | 220n | C0402 | C1005X5R1E224M | CAP CER .22UF 25V X5R 20% 0402 | 445-5945-1-ND
C175 | 22pF | C0402 | C1005C0G1H220J | CAP CER 22PF 50V C0G 5% 0402 | 445-1239-1-ND
C176 | 22pF | C0402 | C1005C0G1H220J | CAP CER 22PF 50V C0G 5% 0402 | 445-1239-1-ND
C177 | 10u | C0603 | C1608X5R0J106M | CAP CER 10UF 6.3V X5R 20% 0603 | 445-4112-1-ND
C178 | 10u | C0603 | C1608X5R0J106M | CAP CER 10UF 6.3V X5R 20% 0603 | 445-4112-1-ND
C179 | 560pF | C0402 | GRM1555C1H561JA01D | CAP CER 560PF 50V C0G 0402 | 490-3238-1-ND
C180 | 10u | C0603 | C1608X5R0J106M | CAP CER 10UF 6.3V X5R 20% 0603 | 445-4112-1-ND
C181 | 100n | C0402 | C1005X5R1H104K | CAP CER .10UF 50V X5R 10% 0402 | 445-5942-1-ND
C182 | 10n | C0402 | C1005X7R1C103K | CAP CER 10000PF 16V X7R 10% 0402 | 445-1262-1-ND
C183 | 10n | C0402 | C1005X7R1C103K | CAP CER 10000PF 16V X7R 10% 0402 | 445-1262-1-ND
C184 | 10n | C0402 | C1005X7R1C103K | CAP CER 10000PF 16V X7R 10% 0402 | 445-1262-1-ND
C185 | 10n | C0402 | C1005X7R1C103K | CAP CER 10000PF 16V X7R 10% 0402 | 445-1262-1-ND
C186 | 10u | C0603 | C1608X5R0J106M | CAP CER 10UF 6.3V X5R 20% 0603 | 445-4112-1-ND
C187 | 100n | C0402 | C1005X5R1H104K | CAP CER .10UF 50V X5R 10% 0402 | 445-5942-1-ND
C188 | 10n | C0402 | C1005X7R1C103K | CAP CER 10000PF 16V X7R 10% 0402 | 445-1262-1-ND
C189 | 10n | C0402 | C1005X7R1C103K | CAP CER 10000PF 16V X7R 10% 0402 | 445-1262-1-ND
C190 | 100n | C0402 | C1005X5R1H104K | CAP CER .10UF 50V X5R 10% 0402 | 445-5942-1-ND
C191 | 10u | C0603 | C1608X5R0J106M | CAP CER 10UF 6.3V X5R 20% 0603 | 445-4112-1-ND
C192 | 100n | C0402 | C1005X5R1H104K | CAP CER .10UF 50V X5R 10% 0402 | 445-5942-1-ND
C193 | 10n | C0402 | C1005X7R1C103K | CAP CER 10000PF 16V X7R 10% 0402 | 445-1262-1-ND
C194 | 10u | C0603 | C1608X5R0J106M | CAP CER 10UF 6.3V X5R 20% 0603 | 445-4112-1-ND
C195 | 100n | C0402 | C1005X5R1H104K | CAP CER .10UF 50V X5R 10% 0402 | 445-5942-1-ND
C196 | 10n | C0402 | C1005X7R1C103K | CAP CER 10000PF 16V X7R 10% 0402 | 445-1262-1-ND
C197 | 10n | C0402 | C1005X7R1C103K | CAP CER 10000PF 16V X7R 10% 0402 | 445-1262-1-ND
C198 | 10n | C0402 | C1005X7R1C103K | CAP CER 10000PF 16V X7R 10% 0402 | 445-1262-1-ND
C199 | 10u | C0603 | C1608X5R0J106M | CAP CER 10UF 6.3V X5R 20% 0603 | 445-4112-1-ND
C200 | 10n | C0402 | C1005X7R1C103K | CAP CER 10000PF 16V X7R 10% 0402 | 445-1262-1-ND
C201 | 10n | C0402 | C1005X7R1C103K | CAP CER 10000PF 16V X7R 10% 0402 | 445-1262-1-ND
C202 | 10n | C0402 | C1005X7R1C103K | CAP CER 10000PF 16V X7R 10% 0402 | 445-1262-1-ND
C203 | 100n | C0402 | C1005X5R1H104K | CAP CER .10UF 50V X5R 10% 0402 | 445-5942-1-ND
C204 | 10u | C0603 | C1608X5R0J106M | CAP CER 10UF 6.3V X5R 20% 0603 | 445-4112-1-ND
C205 | 100n | C0402 | C1005X5R1H104K | CAP CER .10UF 50V X5R 10% 0402 | 445-5942-1-ND
C206 | 1u | C0402 | C1005X5R1C105K | CAP CER 1.0UF 16V X5R 0402 | 445-4978-1-ND
C207 | 1u | C0402 | C1005X5R1C105K | CAP CER 1.0UF 16V X5R 0402 | 445-4978-1-ND
C208 | 1uF | C0805 | GRM21BR71H105KA12L | CAP CER 1UF 50V X7R 0805 | 490-4736-1-ND
C209 | 10uF | C1206 | GRM31CR6YA106KA12L | CAP CER 10UF 35V X5R 1206 | 490-5524-1-ND
C210 | 10uF | C1206 | GRM31CR6YA106KA12L | CAP CER 10UF 35V X5R 1206 | 490-5524-1-ND
C211 | 100n | C0402 | C1005X5R1H104K | CAP CER .10UF 50V X5R 10% 0402 | 445-5942-1-ND
C212 | 100n | C0402 | C1005X5R1H104K | CAP CER .10UF 50V X5R 10% 0402 | 445-5942-1-ND
C213 | 100µF | C1206 | C3216X5R1A107M | CAP CER 100UF 10V X5R 20% 1206 | 445-6007-1-ND
C214 | 100µF | C1206 | C3216X5R1A107M | CAP CER 100UF 10V X5R 20% 1206 | 445-6007-1-ND
C215 | 100µF | C1206 | C3216X5R1A107M | CAP CER 100UF 10V X5R 20% 1206 | 445-6007-1-ND
C216 | 100µF | C1206 | C3216X5R1A107M | CAP CER 100UF 10V X5R 20% 1206 | 445-6007-1-ND
C217 | 100µF | C1206 | C3216X5R1A107M | CAP CER 100UF 10V X5R 20% 1206 | 445-6007-1-ND
C218 | 10n | C0402 | C1005X7R1C103K | CAP CER 10000PF 16V X7R 10% 0402 | 445-1262-1-ND
C219 | 100n | C0402 | C1005X5R1H104K | CAP CER .10UF 50V X5R 10% 0402 | 445-5942-1-ND
C220 | 10uF | C1206 | GRM31CR6YA106KA12L | CAP CER 10UF 35V X5R 1206 | 490-5524-1-ND
C221 | 10u | C0603 | C1608X5R0J106M | CAP CER 10UF 6.3V X5R 20% 0603 | 445-4112-1-ND
C222 | 10u | C0603 | C1608X5R0J106M | CAP CER 10UF 6.3V X5R 20% 0603 | 445-4112-1-ND
C223 | 10u | C0603 | C1608X5R0J106M | CAP CER 10UF 6.3V X5R 20% 0603 | 445-4112-1-ND
C224 | 100n | C0402 | C1005X5R1H104K | CAP CER .10UF 50V X5R 10% 0402 | 445-5942-1-ND
C225 | 1u | C0402 | C1005X5R1C105K | CAP CER 1.0UF 16V X5R 0402 | 445-4978-1-ND
C226 | 1u | C0402 | C1005X5R1C105K | CAP CER 1.0UF 16V X5R 0402 | 445-4978-1-ND
C227 | 1uF | C0805 | GRM21BR71H105KA12L | CAP CER 1UF 50V X7R 0805 | 490-4736-1-ND
C228 | 10uF | C1206 | GRM31CR6YA106KA12L | CAP CER 10UF 35V X5R 1206 | 490-5524-1-ND
C229 | 10uF | C1206 | GRM31CR6YA106KA12L | CAP CER 10UF 35V X5R 1206 | 490-5524-1-ND
C230 | 100n | C0402 | C1005X5R1H104K | CAP CER .10UF 50V X5R 10% 0402 | 445-5942-1-ND
C231 | 100n | C0402 | C1005X5R1H104K | CAP CER .10UF 50V X5R 10% 0402 | 445-5942-1-ND
C232 | 100µF | C1206 | C3216X5R1A107M | CAP CER 100UF 10V X5R 20% 1206 | 445-6007-1-ND
C233 | 100µF | C1206 | C3216X5R1A107M | CAP CER 100UF 10V X5R 20% 1206 | 445-6007-1-ND
C234 | 100µF | C1206 | C3216X5R1A107M | CAP CER 100UF 10V X5R 20% 1206 | 445-6007-1-ND
C235 | 100µF | C1206 | C3216X5R1A107M | CAP CER 100UF 10V X5R 20% 1206 | 445-6007-1-ND
C236 | 100µF | C1206 | C3216X5R1A107M | CAP CER 100UF 10V X5R 20% 1206 | 445-6007-1-ND
C237 | 10n | C0402 | C1005X7R1C103K | CAP CER 10000PF 16V X7R 10% 0402 | 445-1262-1-ND
C238 | 100n | C0402 | C1005X5R1H104K | CAP CER .10UF 50V X5R 10% 0402 | 445-5942-1-ND
C239 | 100n | C0402 | C1005X5R1H104K | CAP CER .10UF 50V X5R 10% 0402 | 445-5942-1-ND
C240 | 100n | C0402 | C1005X5R1H104K | CAP CER .10UF 50V X5R 10% 0402 | 445-5942-1-ND
C241 | 10uF | C1206 | GRM31CR6YA106KA12L | CAP CER 10UF 35V X5R 1206 | 490-5524-1-ND
C242 | 100n | C0402 | C1005X5R1H104K | CAP CER .10UF 50V X5R 10% 0402 | 445-5942-1-ND
C243 | 4u7 | C0402 | C1005X5R1A475M | CAP CER 4.7UF 10V 20% X5R 0402 | 445-8023-1-ND
C244 | 4u7 | C0402 | C1005X5R1A475M | CAP CER 4.7UF 10V 20% X5R 0402 | 445-8023-1-ND
C245 | 4u7 | C0402 | C1005X5R1A475M | CAP CER 4.7UF 10V 20% X5R 0402 | 445-8023-1-ND
C246 | 4u7 | C0402 | C1005X5R1A475M | CAP CER 4.7UF 10V 20% X5R 0402 | 445-8023-1-ND
C247 | 4u7 | C0402 | C1005X5R1A475M | CAP CER 4.7UF 10V 20% X5R 0402 | 445-8023-1-ND
C248 | 10n | C0402 | C1005X7R1C103K | CAP CER 10000PF 16V X7R 10% 0402 | 445-1262-1-ND
C249 | 10n | C0402 | C1005X7R1C103K | CAP CER 10000PF 16V X7R 10% 0402 | 445-1262-1-ND
D1 | RB751V-40-TP | SOD323 | RB751V-40-TP | DIODE SCHTKY 30MA 30V SOD-323 | RB751V-40-TPMSCT-ND
D2 | Green | LED_0603 | LG L29K-G2J1-24-Z | LED SMARTLED GREEN 570NM 0603 | 475-2709-1-ND
D3 | Orange | LED_0603 | LO L29K-H2K1-24-Z | LED SMARTLED ORANGE 606NM 0603 | 475-2740-1-ND
FB1 | 220R, 2.5A | C0603 | BLM18SG221TN1D | FERRITE CHIP 220 OHM 2500MA 0603 | 490-5225-1-ND
FB2 | 220R, 2.5A | C0603 | BLM18SG221TN1D | FERRITE CHIP 220 OHM 2500MA 0603 | 490-5225-1-ND
FB3 | BLM18KG101TN1D | C0603 | BLM18KG101TN1D | FERRITE CHIP 100 OHM BEAD 0603 3A | 490-5448-1-ND
FB4 | BLM18KG101TN1D | C0603 | BLM18KG101TN1D | FERRITE CHIP 100 OHM BEAD 0603 3A | 490-5448-1-ND
FB5 | BLM15AX601SN1D | C0402 | BLM15AX601SN1D | FERRITE CHIP 600 OHM 0402 420mA | 490-5441-1-ND
FB6 | BLM18KG101TN1D | C0603 | BLM18KG101TN1D | FERRITE CHIP 100 OHM BEAD 0603 3A | 490-5448-1-ND
FB7 | BLM18KG101TN1D | C0603 | BLM18KG101TN1D | FERRITE CHIP 100 OHM BEAD 0603 3A | 490-5448-1-ND
FIRMWARE_FOR_U10 | iMX6_REX_uBOOT 1.0 |  | FIRMWARE_iMX6_Rex_uBOOT 1.0 | iMX6_REX_uBOOT 1.0
J1 | QSH-030-01-L-D-A | QSH-030-01-L-D-A | QSH-030-01-L-D-A | CONN RCPT HI-SPD .5MM 60POS DL | SAM8180-ND
J2 | QSH-030-01-L-D-A | QSH-030-01-L-D-A | QSH-030-01-L-D-A | CONN RCPT HI-SPD .5MM 60POS DL | SAM8180-ND
L1 | 4µ7 | IHLP_255MILx270MIL | IHLP2525CZER4R7M01 | INDUCTOR POWER 4.7UH 5.5A SMD | 541-1010-1-ND
L2 | 3u3 | IHLP_255MILx270MIL | IHLP2525CZER3R3M01 | INDUCTOR POWER 3.3UH 6A SMD | 541-1009-1-ND
L3 | VLCF4020T-100MR85 | VLCF4020 | VLCF4020T-100MR85 | INDUCTOR POWER 10UH .85A SMD | 445-3186-1-ND
L4 | 3u3 | IHLP_255MILx270MIL | IHLP2525CZER3R3M01 | INDUCTOR POWER 3.3UH 6A SMD | 541-1009-1-ND
L5 | 3u3 | IHLP_255MILx270MIL | IHLP2525CZER3R3M01 | INDUCTOR POWER 3.3UH 6A SMD | 541-1009-1-ND
PCB1 | iMX6 Rex V1I1 PCB |  | PCB_iMX6_REX_V1I1 | Printed Circuit Board
Q1 | 2N7002BKW,115 | SC70_SOT323 | 2N7002BKW,115 | MOSFET N-CH 60V 310MA SOT323 | 568-5980-1-ND
Q2 | 2N7002BKW,115 | SC70_SOT323 | 2N7002BKW,115 | MOSFET N-CH 60V 310MA SOT323 | 568-5980-1-ND
Q3 | SI4816BDY-T1-GE3 | 8_SOIC_3.9MM | SI4816BDY-T1-GE3 | MOSFET DL N-CH 30V 6.8A 8-SOIC | SI4816BDY-T1-GE3CT-ND
Q4 | SI4816BDY-T1-GE3 | 8_SOIC_3.9MM | SI4816BDY-T1-GE3 | MOSFET DL N-CH 30V 6.8A 8-SOIC | SI4816BDY-T1-GE3CT-ND
Q6 | SI4816BDY-T1-GE3 | 8_SOIC_3.9MM | SI4816BDY-T1-GE3 | MOSFET DL N-CH 30V 6.8A 8-SOIC | SI4816BDY-T1-GE3CT-ND
Q7 | SI4816BDY-T1-GE3 | 8_SOIC_3.9MM | SI4816BDY-T1-GE3 | MOSFET DL N-CH 30V 6.8A 8-SOIC | SI4816BDY-T1-GE3CT-ND
R1 | 22R | R0402 | RC0402FR-0722RL | RES 22.0 OHM 1/16W 1% 0402 SMD | 311-22.0LRCT-ND
R2 | 200R | R0402 | CRCW0402200RFKED | RES 200 OHM 1/16W 1% 0402 SMD | 541-200LCT-ND
R3 | 200R | R0402 | CRCW0402200RFKED | RES 200 OHM 1/16W 1% 0402 SMD | 541-200LCT-ND
R4 | 240R | R0402 | RMCF0402FT240R | RES TF 240 OHM 1% 0.0625W 0402 | RMCF0402FT240RCT-ND
R5 | 240R | R0402 | RMCF0402FT240R | RES TF 240 OHM 1% 0.0625W 0402 | RMCF0402FT240RCT-ND
R6 | 10k | R0402 | RC0402FR-0710KL | RES 10.0K OHM 1/16W 1% 0402 SMD | 311-10.0KLRCT-ND
R7 | 10k | R0402 | RC0402FR-0710KL | RES 10.0K OHM 1/16W 1% 0402 SMD | 311-10.0KLRCT-ND
R8 | 240R | R0402 | RMCF0402FT240R | RES TF 240 OHM 1% 0.0625W 0402 | RMCF0402FT240RCT-ND
R9 | 240R | R0402 | RMCF0402FT240R | RES TF 240 OHM 1% 0.0625W 0402 | RMCF0402FT240RCT-ND
R10 | 240R | R0402 | RMCF0402FT240R | RES TF 240 OHM 1% 0.0625W 0402 | RMCF0402FT240RCT-ND
R11 | 240R | R0402 | RMCF0402FT240R | RES TF 240 OHM 1% 0.0625W 0402 | RMCF0402FT240RCT-ND
R12 | 240R | R0402 | RMCF0402FT240R | RES TF 240 OHM 1% 0.0625W 0402 | RMCF0402FT240RCT-ND
R13 | 0R | R0402 | RC0402JR-070RL | RES 0.0 OHM 1/16W 0402 SMD | 311-0.0JRCT-ND
R14 | 0R | R0402 | RC0402JR-070RL | RES 0.0 OHM 1/16W 0402 SMD | 311-0.0JRCT-ND
R15 | 200R | R0402 | CRCW0402200RFKED | RES 200 OHM 1/16W 1% 0402 SMD | 541-200LCT-ND
R16 | 49R9 | R0402 | RC0402FR-0749R9L | RES 49.9 OHM 1/16W 1% 0402 SMD | 311-49.9LRCT-ND
R17 | 49R9 | R0402 | RC0402FR-0749R9L | RES 49.9 OHM 1/16W 1% 0402 SMD | 311-49.9LRCT-ND
R18 | 0R | R0402 | RC0402JR-070RL | RES 0.0 OHM 1/16W 0402 SMD | 311-0.0JRCT-ND
R19 | 0R | R0402 | RC0402JR-070RL | RES 0.0 OHM 1/16W 0402 SMD | 311-0.0JRCT-ND
R20 | 191R | R0402 | CRCW0402191RFKED | RES 191 OHM 1/16W 1% 0402 SMD | 541-191LCT-ND
R21 | 47k | R0402 | RC0402FR-0747KL | RES 47.0K OHM 1/16W 1% 0402 SMD | 311-47.0KLRCT-ND
R22 | 47k | R0402 | RC0402FR-0747KL | RES 47.0K OHM 1/16W 1% 0402 SMD | 311-47.0KLRCT-ND
R23 | 0R | R0402 | RC0402JR-070RL | RES 0.0 OHM 1/16W 0402 SMD | 311-0.0JRCT-ND
R25 | 0R | R0402 | RC0402JR-070RL | RES 0.0 OHM 1/16W 0402 SMD | 311-0.0JRCT-ND
R26 | 0R | R0402 | RC0402JR-070RL | RES 0.0 OHM 1/16W 0402 SMD | 311-0.0JRCT-ND
R27 | 0R | R0402 | RC0402JR-070RL | RES 0.0 OHM 1/16W 0402 SMD | 311-0.0JRCT-ND
R28 | 4k99 | R0402 | RMCF0402FT4K99 | RES TF 4.99K OHM 1% 1/16W 0402 | RMCF0402FT4K99CT-ND
R29 | 4k99 | R0402 | RMCF0402FT4K99 | RES TF 4.99K OHM 1% 1/16W 0402 | RMCF0402FT4K99CT-ND
R30 | 1k6 | R0402 | ERJ-2RKF1601X | RES 1.6K OHM 1/10W 1% 0402 SMD | P1.60KLCT-ND
R31 | 4k99 | R0402 | RMCF0402FT4K99 | RES TF 4.99K OHM 1% 1/16W 0402 | RMCF0402FT4K99CT-ND
R32 | 4k99 | R0402 | RMCF0402FT4K99 | RES TF 4.99K OHM 1% 1/16W 0402 | RMCF0402FT4K99CT-ND
R33 | 10k | R0402 | RC0402FR-0710KL | RES 10.0K OHM 1/16W 1% 0402 SMD | 311-10.0KLRCT-ND
R34 | 0R | R0402 | RC0402JR-070RL | RES 0.0 OHM 1/16W 0402 SMD | 311-0.0JRCT-ND
R35 | 22R | R0402 | RC0402FR-0722RL | RES 22.0 OHM 1/16W 1% 0402 SMD | 311-22.0LRCT-ND
R36 | 22R | R0402 | RC0402FR-0722RL | RES 22.0 OHM 1/16W 1% 0402 SMD | 311-22.0LRCT-ND
R37 | 2M2 | R0402 | CRCW04022M20FKED | RES 2.20M OHM 1/16W 1% 0402 SMD | 541-2.20MLCT-ND
R38 | 10k | R0402 | RC0402FR-0710KL | RES 10.0K OHM 1/16W 1% 0402 SMD | 311-10.0KLRCT-ND
R39 | 10k | R0402 | RC0402FR-0710KL | RES 10.0K OHM 1/16W 1% 0402 SMD | 311-10.0KLRCT-ND
R40 | 10k | R0402 | RC0402FR-0710KL | RES 10.0K OHM 1/16W 1% 0402 SMD | 311-10.0KLRCT-ND
R41 | 10k | R0402 | RC0402FR-0710KL | RES 10.0K OHM 1/16W 1% 0402 SMD | 311-10.0KLRCT-ND
R42 | 10k | R0402 | RC0402FR-0710KL | RES 10.0K OHM 1/16W 1% 0402 SMD | 311-10.0KLRCT-ND
R43 | 10k | R0402 | RC0402FR-0710KL | RES 10.0K OHM 1/16W 1% 0402 SMD | 311-10.0KLRCT-ND
R44 | 4k99 | R0402 | RMCF0402FT4K99 | RES TF 4.99K OHM 1% 1/16W 0402 | RMCF0402FT4K99CT-ND
R45 | 4k99 | R0402 | RMCF0402FT4K99 | RES TF 4.99K OHM 1% 1/16W 0402 | RMCF0402FT4K99CT-ND
R46 | 4k99 | R0402 | RMCF0402FT4K99 | RES TF 4.99K OHM 1% 1/16W 0402 | RMCF0402FT4K99CT-ND
R47 | 4k99 | R0402 | RMCF0402FT4K99 | RES TF 4.99K OHM 1% 1/16W 0402 | RMCF0402FT4K99CT-ND
R48 | 10k | R0402 | RC0402FR-0710KL | RES 10.0K OHM 1/16W 1% 0402 SMD | 311-10.0KLRCT-ND
R49 | 10k | R0402 | RC0402FR-0710KL | RES 10.0K OHM 1/16W 1% 0402 SMD | 311-10.0KLRCT-ND
R50 | 22R | R0402 | RC0402FR-0722RL | RES 22.0 OHM 1/16W 1% 0402 SMD | 311-22.0LRCT-ND
R52 | 22R | R0402 | RC0402FR-0722RL | RES 22.0 OHM 1/16W 1% 0402 SMD | 311-22.0LRCT-ND
R55 | 4k99 | R0402 | RMCF0402FT4K99 | RES TF 4.99K OHM 1% 1/16W 0402 | RMCF0402FT4K99CT-ND
R56 | 4k99 | R0402 | RMCF0402FT4K99 | RES TF 4.99K OHM 1% 1/16W 0402 | RMCF0402FT4K99CT-ND
R57 | 10k | R0402 | RC0402FR-0710KL | RES 10.0K OHM 1/16W 1% 0402 SMD | 311-10.0KLRCT-ND
R59 | 4k99 | R0402 | RMCF0402FT4K99 | RES TF 4.99K OHM 1% 1/16W 0402 | RMCF0402FT4K99CT-ND
R60 | 10k | R0402 | RC0402FR-0710KL | RES 10.0K OHM 1/16W 1% 0402 SMD | 311-10.0KLRCT-ND
R61 | 1k | R0402 | RC0402FR-071KL | RES 1.00K OHM 1/16W 1% 0402 SMD | 311-1.00KLRCT-ND
R62 | 10k | R0402 | RC0402FR-0710KL | RES 10.0K OHM 1/16W 1% 0402 SMD | 311-10.0KLRCT-ND
R63 | 10k | R0402 | RC0402FR-0710KL | RES 10.0K OHM 1/16W 1% 0402 SMD | 311-10.0KLRCT-ND
R64 | 10k | R0402 | RC0402FR-0710KL | RES 10.0K OHM 1/16W 1% 0402 SMD | 311-10.0KLRCT-ND
R66 | 22R | R0402 | RC0402FR-0722RL | RES 22.0 OHM 1/16W 1% 0402 SMD | 311-22.0LRCT-ND
R67 | 10k | R0402 | RC0402FR-0710KL | RES 10.0K OHM 1/16W 1% 0402 SMD | 311-10.0KLRCT-ND
R68 | 10k | R0402 | RC0402FR-0710KL | RES 10.0K OHM 1/16W 1% 0402 SMD | 311-10.0KLRCT-ND
R69 | 10k | R0402 | RC0402FR-0710KL | RES 10.0K OHM 1/16W 1% 0402 SMD | 311-10.0KLRCT-ND
R70 | 0R | R0402 | RC0402JR-070RL | RES 0.0 OHM 1/16W 0402 SMD | 311-0.0JRCT-ND
R72 | 22R | R0402 | RC0402FR-0722RL | RES 22.0 OHM 1/16W 1% 0402 SMD | 311-22.0LRCT-ND
R73 | 100k | R0402 | RMCF0402FT100K | RES 100K OHM 1/16W 1% 0402 SMD | RMCF0402FT100KCT-ND
R74 | 0R | R0402 | RC0402JR-070RL | RES 0.0 OHM 1/16W 0402 SMD | 311-0.0JRCT-ND
R75 | 10k | R0402 | RC0402FR-0710KL | RES 10.0K OHM 1/16W 1% 0402 SMD | 311-10.0KLRCT-ND
R76 | 0R | R0402 | RC0402JR-070RL | RES 0.0 OHM 1/16W 0402 SMD | 311-0.0JRCT-ND
R78 | 0R | R0402 | RC0402JR-070RL | RES 0.0 OHM 1/16W 0402 SMD | 311-0.0JRCT-ND
R80 | 0R | R0402 | RC0402JR-070RL | RES 0.0 OHM 1/16W 0402 SMD | 311-0.0JRCT-ND
R81 | 220R | R0402 | RC0402FR-07220RL | RES 220 OHM 1/16W 1% 0402 SMD | 311-220LRCT-ND
R82 | 220R | R0402 | RC0402FR-07220RL | RES 220 OHM 1/16W 1% 0402 SMD | 311-220LRCT-ND
R83 | 22R | R0402 | RC0402FR-0722RL | RES 22.0 OHM 1/16W 1% 0402 SMD | 311-22.0LRCT-ND
R84 | 4k99 | R0402 | RMCF0402FT4K99 | RES TF 4.99K OHM 1% 1/16W 0402 | RMCF0402FT4K99CT-ND
R85 | 22R | R0402 | RC0402FR-0722RL | RES 22.0 OHM 1/16W 1% 0402 SMD | 311-22.0LRCT-ND
R86 | 22R | R0402 | RC0402FR-0722RL | RES 22.0 OHM 1/16W 1% 0402 SMD | 311-22.0LRCT-ND
R88 | 0R | R0402 | RC0402JR-070RL | RES 0.0 OHM 1/16W 0402 SMD | 311-0.0JRCT-ND
R89 | 4k99 | R0402 | RMCF0402FT4K99 | RES TF 4.99K OHM 1% 1/16W 0402 | RMCF0402FT4K99CT-ND
R90 | 22R | R0402 | RC0402FR-0722RL | RES 22.0 OHM 1/16W 1% 0402 SMD | 311-22.0LRCT-ND
R91 | 10k | R0402 | RC0402FR-0710KL | RES 10.0K OHM 1/16W 1% 0402 SMD | 311-10.0KLRCT-ND
R92 | 22R | R0402 | RC0402FR-0722RL | RES 22.0 OHM 1/16W 1% 0402 SMD | 311-22.0LRCT-ND
R93 | 0R | R0402 | RC0402JR-070RL | RES 0.0 OHM 1/16W 0402 SMD | 311-0.0JRCT-ND
R94 | 10k | R0402 | RC0402FR-0710KL | RES 10.0K OHM 1/16W 1% 0402 SMD | 311-10.0KLRCT-ND
R95 | 10k | R0402 | RC0402FR-0710KL | RES 10.0K OHM 1/16W 1% 0402 SMD | 311-10.0KLRCT-ND
R96 | 10k | R0402 | RC0402FR-0710KL | RES 10.0K OHM 1/16W 1% 0402 SMD | 311-10.0KLRCT-ND
R97 | 10k | R0402 | RC0402FR-0710KL | RES 10.0K OHM 1/16W 1% 0402 SMD | 311-10.0KLRCT-ND
R98 | 10k | R0402 | RC0402FR-0710KL | RES 10.0K OHM 1/16W 1% 0402 SMD | 311-10.0KLRCT-ND
R99 | 1k | R0402 | RC0402FR-071KL | RES 1.00K OHM 1/16W 1% 0402 SMD | 311-1.00KLRCT-ND
R100 | 10k | R0402 | RC0402FR-0710KL | RES 10.0K OHM 1/16W 1% 0402 SMD | 311-10.0KLRCT-ND
R101 | 1k | R0402 | RC0402FR-071KL | RES 1.00K OHM 1/16W 1% 0402 SMD | 311-1.00KLRCT-ND
R102 | 1k | R0402 | RC0402FR-071KL | RES 1.00K OHM 1/16W 1% 0402 SMD | 311-1.00KLRCT-ND
R104 | 10k | R0402 | RC0402FR-0710KL | RES 10.0K OHM 1/16W 1% 0402 SMD | 311-10.0KLRCT-ND
R106 | 0R | R0402 | RC0402JR-070RL | RES 0.0 OHM 1/16W 0402 SMD | 311-0.0JRCT-ND
R107 | 0R | R0402 | RC0402JR-070RL | RES 0.0 OHM 1/16W 0402 SMD | 311-0.0JRCT-ND
R108 | 0R | R0402 | RC0402JR-070RL | RES 0.0 OHM 1/16W 0402 SMD | 311-0.0JRCT-ND
R109 | 10k | R0402 | RC0402FR-0710KL | RES 10.0K OHM 1/16W 1% 0402 SMD | 311-10.0KLRCT-ND
R110 | 10k | R0402 | RC0402FR-0710KL | RES 10.0K OHM 1/16W 1% 0402 SMD | 311-10.0KLRCT-ND
R112 | 22R | R0402 | RC0402FR-0722RL | RES 22.0 OHM 1/16W 1% 0402 SMD | 311-22.0LRCT-ND
R113 | 220R | R0402 | RC0402FR-07220RL | RES 220 OHM 1/16W 1% 0402 SMD | 311-220LRCT-ND
R114 | 220R | R0402 | RC0402FR-07220RL | RES 220 OHM 1/16W 1% 0402 SMD | 311-220LRCT-ND
R115 | 10k | R0402 | RC0402FR-0710KL | RES 10.0K OHM 1/16W 1% 0402 SMD | 311-10.0KLRCT-ND
R116 | 0R | R0402 | RC0402JR-070RL | RES 0.0 OHM 1/16W 0402 SMD | 311-0.0JRCT-ND
R119 | 14K | R0402 | RC0402FR-0714KL | RES 14.0K OHM 1/16W 1% 0402 SMD | 311-14.0KLRCT-ND
R121 | 1R | R0402 | RC0402FR-071RL | RES 1.00 OHM 1/16W 1% 0402 SM | 311-1.00LRCT-ND
R122 | 1R | R0402 | RC0402FR-071RL | RES 1.00 OHM 1/16W 1% 0402 SM | 311-1.00LRCT-ND
R123 | 39k | R0402 | RC0402FR-0739KL | RES 39.0K OHM 1/16W 1% 0402 SMD | 311-39.0KLRCT-ND
R124 | 200k | R0402 | RC0402FR-07200KL | RES 200K OHM 1/16W 1% 0402 SMD | 311-200KLRCT-ND
R125 | 200k | R0402 | RC0402FR-07200KL | RES 200K OHM 1/16W 1% 0402 SMD | 311-200KLRCT-ND
R126 | 10k5 | R0402 | CRCW040210K5FKED | RES 10.5K OHM 1/16W 1% 0402 SMD | 541-10.5KLCT-ND
R127 | 10k | R0402 | RC0402FR-0710KL | RES 10.0K OHM 1/16W 1% 0402 SMD | 311-10.0KLRCT-ND
R128 | 0R | R0402 | RC0402JR-070RL | RES 0.0 OHM 1/16W 0402 SMD | 311-0.0JRCT-ND
R129 | 10k | R0402 | RC0402FR-0710KL | RES 10.0K OHM 1/16W 1% 0402 SMD | 311-10.0KLRCT-ND
R130 | 10k | R0402 | RC0402FR-0710KL | RES 10.0K OHM 1/16W 1% 0402 SMD | 311-10.0KLRCT-ND
R132 | 10k | R0402 | RC0402FR-0710KL | RES 10.0K OHM 1/16W 1% 0402 SMD | 311-10.0KLRCT-ND
R134 | 12k | R0402 | RC0402FR-0712KL | RES 12.0K OHM 1/16W 1% 0402 SMD | 311-12.0KLRCT-ND
R136 | 10k | R0402 | RC0402FR-0710KL | RES 10.0K OHM 1/16W 1% 0402 SMD | 311-10.0KLRCT-ND
R138 | 330k | R0402 | CRCW0402330KFKED | RES 330K OHM 1/16W 1% 0402 SMD | 541-330KLCT-ND
R139 | 120k | R0402 | RC0402FR-07120KL | RES 120K OHM 1/16W 1% 0402 SMD | 311-120KLRCT-ND
R140 | 0R | R0402 | RC0402JR-070RL | RES 0.0 OHM 1/16W 0402 SMD | 311-0.0JRCT-ND
R143 | 100k | R0402 | RMCF0402FT100K | RES 100K OHM 1/16W 1% 0402 SMD | RMCF0402FT100KCT-ND
R144 | 100k | R0402 | RMCF0402FT100K | RES 100K OHM 1/16W 1% 0402 SMD | RMCF0402FT100KCT-ND
R145 | 1R | R0402 | RC0402FR-071RL | RES 1.00 OHM 1/16W 1% 0402 SM | 311-1.00LRCT-ND
R146 | 1R | R0402 | RC0402FR-071RL | RES 1.00 OHM 1/16W 1% 0402 SM | 311-1.00LRCT-ND
R147 | 27k | R0402 | RC0402FR-0727KL | RES 27.0K OHM 1/16W 1% 0402 SMD | 311-27.0KLRCT-ND
R148 | 200k | R0402 | RC0402FR-07200KL | RES 200K OHM 1/16W 1% 0402 SMD | 311-200KLRCT-ND
R149 | 200k | R0402 | RC0402FR-07200KL | RES 200K OHM 1/16W 1% 0402 SMD | 311-200KLRCT-ND
R150 | 10k5 | R0402 | CRCW040210K5FKED | RES 10.5K OHM 1/16W 1% 0402 SMD | 541-10.5KLCT-ND
R151 | 10k | R0402 | RC0402FR-0710KL | RES 10.0K OHM 1/16W 1% 0402 SMD | 311-10.0KLRCT-ND
R152 | 0R | R0402 | RC0402JR-070RL | RES 0.0 OHM 1/16W 0402 SMD | 311-0.0JRCT-ND
R153 | 10k | R0402 | RC0402FR-0710KL | RES 10.0K OHM 1/16W 1% 0402 SMD | 311-10.0KLRCT-ND
R154 | 10k | R0402 | RC0402FR-0710KL | RES 10.0K OHM 1/16W 1% 0402 SMD | 311-10.0KLRCT-ND
R158 | 10k | R0402 | RC0402FR-0710KL | RES 10.0K OHM 1/16W 1% 0402 SMD | 311-10.0KLRCT-ND
R159 | 22R | R0402 | RC0402FR-0722RL | RES 22.0 OHM 1/16W 1% 0402 SMD | 311-22.0LRCT-ND
R160 | 22R | R0402 | RC0402FR-0722RL | RES 22.0 OHM 1/16W 1% 0402 SMD | 311-22.0LRCT-ND
R161 | 22R | R0402 | RC0402FR-0722RL | RES 22.0 OHM 1/16W 1% 0402 SMD | 311-22.0LRCT-ND
R162 | 1k | R0402 | RC0402FR-071KL | RES 1.00K OHM 1/16W 1% 0402 SMD | 311-1.00KLRCT-ND
R163 | 0R | R0402 | RC0402JR-070RL | RES 0.0 OHM 1/16W 0402 SMD | 311-0.0JRCT-ND
R164 | 0R | R0402 | RC0402JR-070RL | RES 0.0 OHM 1/16W 0402 SMD | 311-0.0JRCT-ND
R165 | 10k | R0402 | RC0402FR-0710KL | RES 10.0K OHM 1/16W 1% 0402 SMD | 311-10.0KLRCT-ND
U1 | MCIMX6Q5EYM10AC | PBGA624 | MCIMX6Q5EYM10AC | IC MCU 32BIT ARM QUAD 624FCBGA | MCIMX6Q5EYM10AC-ND
U2 | MT41J128M16HA-15E:D TR | 96_FPGA_DD3 | MT41J128M16HA-15E:D TR | IC DDR3 SDRAM 2GBIT 667MHZ 96BGA | 557-1493-1-ND
U3 | MT41J128M16HA-15E:D TR | 96_FPGA_DD3 | MT41J128M16HA-15E:D TR | IC DDR3 SDRAM 2GBIT 667MHZ 96BGA | 557-1493-1-ND
U4 | MT41J128M16HA-15E:D TR | 96_FPGA_DD3 | MT41J128M16HA-15E:D TR | IC DDR3 SDRAM 2GBIT 667MHZ 96BGA | 557-1493-1-ND
U5 | MT41J128M16HA-15E:D TR | 96_FPGA_DD3 | MT41J128M16HA-15E:D TR | IC DDR3 SDRAM 2GBIT 667MHZ 96BGA | 557-1493-1-ND
U6 | TPS3808G09DBVRG4 | DBV_SOT_23_6 | TPS3808G09DBVR | IC VOLT SUPERVISOR 0.9V SOT23-6 | 296-17189-1-ND
U7 | SN74AHC1G09DBVR | DBV_SOT_23_5 | SN74AHC1G09DBVR | IC GATE AND SGL 2INP SOT23-5 | 296-29202-1-ND
U8 | KSZ9021RN | QFN48_7MMX7MM | KSZ9021RN | IC TXRX 10/100/1000 SGL 48QFN | 576-3637-ND
U9 | MIC33050-4YHL TR | MLF_3x3_12PINS | MIC33050-4YHL TR | IC PWM REG 600mA 1.2V 12-MLF | 576-3044-1-ND
U10 | SST25VF016B-75-4I-QAF-ND | WSON8_6X5MM | SST25VF016B-75-4I-QAF | IC FLASH 16MBIT 75MHZ 8WSON | SST25VF016B-75-4I-QAF-ND
U11 | ISL6236AIRZ | 32_VFQFN_EXPOSED_PAD | ISL6236AIRZ | IC MAIN PWR CTRLR QUAD 32-QFN | ISL6236AIRZ-ND
U12 | TPS62175DQCT | DQC_PWSON-N10 | TPS62175DQCT | IC REG BUCK SYNC ADJ 0.5A 10WSON | 296-35096-1-ND
U13 | ISL6236AIRZ | 32_VFQFN_EXPOSED_PAD | ISL6236AIRZ | IC MAIN PWR CTRLR QUAD 32-QFN | ISL6236AIRZ-ND
Y1 | 24MHz | ABM7_v1_1 | ABM7-24.000MHZ-D-2-Y-T | CRYSTAL 24.0000MHZ 18PF SMD | 535-9845-1-ND
Y2 | 32.768kHz | ABS06 | ABS06-32.768KHZ-9-1-T | CRYSTAL 32.768 KHZ 9.0 PF SMD | 535-10247-1-ND
Y3 | 25MHz | ABM7_v1_1 | ABM7-25.000MHZ-D-2-Y-T V1.1 | CRYSTAL 25.0000 MHZ 18PF SMD | 535-9847-1-ND