## BOM - SD Card Breakout
Comment | Description | Designator | Footprint | LibRef | Quantity
GRM21BR61E106MA73L | MURATA - GRM21BR61E106MA73L - SMD Multilayer Ceramic Capacitor, 10 µF, 25 V, 0805 [2012 Metric], ± 20%, X5R, GRM Series | C1 | CAP CER 0805 | CAP CER 10UF 25V 0805 | 1
CL21B105KOFNFNE | CAP CER 1UF 16V X7R 0805 | C2 | CAP CER 0805 | CAP CER 1UF 16V 0805 | 1
CL21B104KACNNNC | CAP CER 0.1UF 25V X7R 0805 | C3 | CAP CER 0805 | CAP CER 0.1UF 25V X7R 0805 | 1
KLS1-TF-003 | Micro SD Card CONN; Push/Push, H1.85mm, SMD with CD Pin | J1 | KLS1-TF-003 | CONN SD MICRO KLS1-TF-003 | 1
WR06X473JTL | RES 47K OHM 5% 1/10W 0603 | R1, R2, R5, R6 | RES 0603 | RES 47K 0603 | 4
RC0603FR-0733RL | 33Ω ± 1.00% 0.1W ± 100ppm/℃ 0603 | R3, R4, R7 | RES 0603 | RES 33R 0603 | 3