## LM2596-ADJ Breakout
Comment | Description | Designator | Footprint | LibRef | Quantity
UCL1E681MNL1GS | Aluminum Electrolytic Capacitor- 25volts, 680uF SMD, Low Impediance | C1 | CAP ALUM SMD 10X10X12 | CAP ALUM 680UF 25V SMD 1013 | 1
MAL214699004E3 | 220uF 35V ALUM Electrolytic Cap 1012; 146 CTI Series 1500 h; 2000 h; 200000 h | C2 | CAP ALUM SMD 10X10X12 | CAP ALUM 220UF 35V SMD 1012 | 1
CL21B104KACNNNC | CAP CER 0.1UF 25V X7R 0805 | C3, C4 | CAP CER 0805 | CAP CER 0.1UF 25V X7R 0805 | 2
CMD17-21VGD/TR8 | LED, Green, SMD 0805, 7.0 mcd, Green Diffused Lens | D1 | LED GREEN 0805 | LED GREEN 0805 | 1
RB050LAM-40TR | Rectifier Diode Schottky Si 40V 3A 2-Pin PMDT-M T/R | D2 | SOD-128 | SCHOTTKY RB050LAM-40TR | 1
B82477G4333M000 | Inductor Power Shielded Wirewound 33uH 20% 100KHz Ferrite 3A 0.053Ohm DCR T/R | L1 | IND SMD 12.8X12.8 | IND 33UH 3A 20% SMD | 1
TC33X-1-103E | Res Trimmer 10K Ohm 25% 1/10W 1(Elec)/1(Mech)Turn (3 X 3.8mm) Foot Print SMD Embossed T/R | POT1 | TC33X-1-103E | POT TC33X-1-103E | 1
RNCP0603FTD1K00 | Res Thin Film 0603 1K Ohm 1% 0.125W(1/8W) ±100ppm/C Sulfur Resistant Pad SMD T/R | R1 | RES 0603 | RES 1KR 0603 | 1
CRGCQ0805F270R | Res Thick Film 0805 270 Ohm 1% 0.125W(1/8W) ±100ppm/C Pad SMD Automotive T/R | R2 | RES 0805 | RES 270R 0805 | 1
LM2596SX-ADJ/NOPB | IC REG BUCK ADJ 3A TO263-5 | REG1 | LM2596S-5.0/NOPB | REG LM2596SX-ADJ | 1