## LP3852 5V Breakout
Comment | Description | Designator | Footprint | LibRef | Quantity
CL21B475KOFNNNE | SAMSUNG ELECTRO-MECHANICS - CL21B475KOFNNNE - SMD Multilayer Ceramic Capacitor, 4.7 µF, 16 V, 0805 [2012 Metric], ± 10%, X7R, CL Series | C1 | CAP CER 0805 | CAP CER 4.7UF 16V 0805 | 1
GRM21BR61E106MA73L | MURATA - GRM21BR61E106MA73L - SMD Multilayer Ceramic Capacitor, 10 µF, 25 V, 0805 [2012 Metric], ± 20%, X5R, GRM Series | C2, C3 | CAP CER 0805 | CAP CER 10UF 25V 0805 | 2
CL21B104KACNNNC | CAP CER 0.1UF 25V X7R 0805 | C4, C5 | CAP CER 0805 | CAP CER 0.1UF 25V X7R 0805 | 2
CMD17-21VRD/TR8 | LED Uni-Color Red 640nm 2-Pin SMT T/R | D1 | LED RED 0805 | LED RED 0805 | 1
RNCP0805FTD10K0 | Res Thin Film 0805 10K Ohm 1% 1/4W ±100ppm/°C Molded SMD Paper T/R | R1 | RES 0805 | RES 10K 0805 | 1
CR0805-FX-1503ELF | Res Thick Film 0805 150K Ohm 1% 1/8W ±100ppm/°C Molded SMD SMD Paper Tape on Plastic Reel | R2 | RES 0805 | RES 150KR 0805 | 1
CRGCQ0805F270R | Res Thick Film 0805 270 Ohm 1% 0.125W(1/8W) ±100ppm/C Pad SMD Automotive T/R | R3 | RES 0805 | RES 270R 0805 | 1
LP3852EMP-5.0/NOPB | 1.5-A, 7-V, ultra-low-dropout voltage regulator with power good & enable 5-SOT-223 -40 to 125 | REG1 | SOT223-5 (NDC) | REG LP3852EMP-5.0/NOPB | 1