## BOM - LD1117DT33
Comment | Description | Designator | Footprint | LibRef | Quantity
GRM21BR61E106MA73L | MURATA - GRM21BR61E106MA73L - SMD Multilayer Ceramic Capacitor, 10 µF, 25 V, 0805 [2012 Metric], ± 20%, X5R, GRM Series | C1, C2 | CAP CER 0805 | CAP CER 10UF 25V 0805 | 2
CL21B104KACNNNC | CAP CER 0.1UF 25V X7R 0805 | C3, C4 | CAP CER 0805 | CAP CER 0.1UF 25V X7R 0805 | 2
CMD17-21VRD/TR8 | LED Uni-Color Red 640nm 2-Pin SMT T/R | D1 | LED RED 0805 | LED RED 0805 | 1
CRGCQ0805F270R | Res Thick Film 0805 270 Ohm 1% 0.125W(1/8W) ±100ppm/C Pad SMD Automotive T/R | R1 | RES 0805 | RES 270R 0805 | 1
LD1117DT33CTR | IC REG LDO 3.3V 0.8A DPAK | REG1 | DPAK | REG LD1117DT33CTR | 1